## rekapitulacija
POGLAVJE 4
(ponudnik)
PREDRAČUN ŠT. __________________
Projekt: UREDITEV PLOČNIKA OB LOKALNI CESTI V MOSTAH
V skladu s pogoji predmetnega javnega naročila ponujamo izvedbo celotnih razpisanih del, po popisu del:
SKUPNA REKAPITULACIJA |  | Vrednost (v €)
A. PLOČNIK + CESTA |  | 0
B. ODVODNJAVANJE |  | 0
C. PREMOSTITVENI OBJEKT |  | 0
D. JAVNA RAZSVETLJAVA |  | 0
SKUPAJ (A+B+C) |  | 0
EVENTUELNI POPUST _______%
SKUPAJ VREDNOST S POPUSTOM |  | 0
DDV |  | 0
POGODBENA VREDNOST SKUPAJ |  | 0
| (žig) | (ime in priimek osebe, pooblaščene za podpisovanje v imenu ponudnika)
Kraj in datum |  | (podpis)

## popis
POPIS DEL
Zap. št. | Opis del | EM | Količina | Cena/EM | Vrednost
|  | 1 | 2 | 3 | 4 (2*3)
A) | PLOČNIK + CESTA
A1) | PREDDELA
1.1 | Zakoličba projektiranih osi in zavarovanje | m¹ | 382
1.2 | Postavitev in zavarovanje prečnih profilov | kos | 20
1.3 | Zakoličba obstoječih komunalnih vodov
| ─ vodovod | m¹ | 400
| ─ plinovod | m¹ | 400
| ─ TK vodi | m¹ | 400
| ─ KKS vodi | m¹ | 400
| ─ elektro vodi | m¹ | 400
| ─ cevovod HE Završnica in katodna zaščita | m¹ | 60
1.4 | Zarezanje asfalta ( le v območju uvoza ) | m¹ | 140
1.5 | Posek in odstranitev grmovja in živih mej ter odstranitev vej | m² | 1000
1.6 | Posek dreves s debli premera od 15 do 30 cm, odstranitev vej in panjev | kos | 5
1.7 | Porušitev in odstranitev asfaltne plasti v debelini do 10 cm, z odvozom na deponijo do 5.0 km | m2 | 980
1.8 | Porušitev in odstranitev AB robnikov, z odvozom na deponijo do 5.0 km | m1 | 20
1.9 | Porušitev in odstranitev armirano - betonskega zidu, z odvozom ruševin na deponijo do 5.0 km | m³ | 10
1.10 | Demontaža prometnih znakov, vključno steber + temelj z odvozom na začasno deponijo in ponovno postavitvijo | kos | 3
1.11 | Odstranitev in ponovna postavitev pokrovov jaškov na novo višino | kos | 6
1.12 | Prestavitev nadtalnih hidrantov ( odkop, demontaža, izkop, montaža, zasutje ) | kos | 2
1.13 | Odstranitev smernikov in betonskih stebričev z odvozom na deponijo do 5.0 km | kos | 9
1.14 | Demontaža in ponovna postavitev montažnega linijskega požiralnika | m¹ | 5
1.15 | Zavarovanje gradbišča v času gradnje s polovično zaporo ceste in usmerjanje prometa z odstopom prednosti | kos | 1
| SKUPAJ PREDDELA |  |  |  | 0
Opombe:
1. | Cca 860 m² porušitve in odstranitve asfalta zajeto v popisu del za fekalno kanalizacijo (kanala M 12 in M 13 )
A2) | ZEMELJSKA DELA
Vsa zemeljska dela in transporti izkopanih materialov se obračunavajo po prostornini zemljine v raščenem stanju
2.1 | Široki izkop zemljine lll. ktg z nakladanjem na kamion, odvoz na deponijo do 5.0 km in razprostiranje | m³ | 1690
2.2 | Planiranje planuma spodnjega ustroja z 10 % ročnim in 90 % strojnim utrjevanjem s točnostjo ± 1,5 cm | m² | 1630
2.3 | Humusiranje in zatravitev brežin in zelenic brez valjanja v debelini 15 cm z dobavo in dovozom humusa | m² | 200
2.4 | Zaščita brežine s kamnito zložbo ( kamen v betonu,razmerje 70 :30), debeline 50 cm, na betonsko podlago iz betona C 12/15, debeline 10 cm. Stiki se zapolnijo s cementnim betonom. | m³ | 56
| SKUPAJ ZEMELJSKA DELA |  |  |  | 0
Opombe :
V popisu del za fekalno kanlizacijo (kanala M 12 in M 13) zajeto: ─ cca 350 m³ izkopa ─ cca 860 m² planuma spodnjega ustroja
A3) | VOZIŠČNE KONSTRUKCIJE
3.1 | Izdelava posteljice iz kamnitega zmrzlinsko odpornega materiala v debelini povprečno 40 - 50 cm, kompletno z dobavo, dovozom in vgrajevanjem | m³ | 970
3.2 | Izdelava nevezane nosilne plasti iz tamponskega drobljenca TD 0/22 pod voznimi in nepovoznimi površinami v debelini 20 cm z vsemi fazami del (dobava, dovoz, planiranje ), ter utrjevanje do tlačne trdnosti Me ≥ 100 Mpa ( vozne površine ) oz.Me ≥ 80 Mpa (nepovozne površine ) | m³ | 246
3.3 | Dobava in polaganje bitumenskega betona AC 8 surf B 50/70, A4 v debelini 4 cm, ter bituminiziranega drobljenca AC 16 base B 50/70, A4 v debelini 6.0 cm ( vozne površine ) | m² | 1030
3.4 | Dobava in polaganje bitumenskega betona v debelini 4 cm, AC 8 surf B 50/70, A5 na pločnikih | m² | 380
3.5 | Dobava in polaganje AC 16 base B50/70, A4 v debelini 6.0 cm ( pločnik - uvozi ) | m² | 80
3.6 | Dobava in vgraditev ravnih arm.- bet. robnikov prereza 15 x 25 cm, položeni so v betonski temelj C 12/15 in zastičeni s cementno malto | m¹ | 298
3.7 | Isto kot postavka 3.5, samo dobava in vgraditev pogreznjenih armirano - betonskih robnikov | m¹ | 67
3.8 | Dobava in polaganje arm. - bet. robnih lamel 5/25/100. Položene so v betonski temelj C 12/15 in zastičene s cementno malto | m¹ | 330
3.9 | Obnova makadamskih dvorišč iz zapornega sloja peska v debelini 3 - 5 cm | m² | 310
3.10 | Zatesnitev stika nove in stare asfaltne plasti ─ premaz z vročim bitumnom BIT 200 ─ zatesnitev stika z bitumenskim taljivim trakom | m1 | 140
| SKUPAJ VOZIŠČNE KONSTRUKCIJE |  |  |  | 0
Opombe :
V popisu del za fekalno kanAlizacijo ( kanala M 12 in M 13) zajeto: ─ 130 m³ kamnite grede ( debelina 15 cm ) ─ 220 m³ tampona ( debeline 25 cm ) ─ 860 m² asfalta ( debeline 4+6 cm ) na voznih površinah
A4) | PARAPETNI ARMIRANO - BETONSKI ZID
Zemeljska dela
4.1 | Zakoličba zidu | m¹ | 15
4.2 | Izkop jarkov v zemljini lll. ktg, širina dna 1 - 2 m in globine do 2.0 m z odrivom na začasno deponijo | m³ | 36
4.3 | Zasipanje za temelji zidu z gramoznim materialom | m³ | 20
4.4 | Zasipanje za zidom z nekoherentnim materialom | m³ | 4
4.5 | Zasipanje za zidom z izkopanim materialom | m³ | 8
Tesarska dela
4.6 | Izdelava dvostranskega vezanega opaža za raven temelj | m² | 12
4.7 | Izdelava dvostranskega vezanega opaža za raven zid, visok do 2.0 m | m² | 30
4.8 | Nabava, dobava in montaža robnih letev 2 x 2 cm ( v opažu ) za zaokrožitev ostrih vogalov | m¹ | 30
Dela z jeklom za ojačitev
4.9 | Dobava in postavitev rebrastih žic iz visokovrednega naravno trdega jekla B St 500 S s premerom do 12 mm, za enostavno ojačitev | kg | 245
4.10 | Dobava in postavitev armaturne mreže iz vlečene jeklene žice B 500 A, s premerom > od 4 in < od 12 mm za enostavno ojačitev | kg | 130
Dela s cementnim betonom
4.11 | Dobava in vgraditev cementnega betona C 12/15 ─ podložni beton | m³ | 1.5
4.12 | Dobava in vgraditev cementnega betona C 25/30 X C 2 - temelji | m³ | 4.8
4.13 | Isto kot postavka 6.12, le beton C 25/30, XC 4, XC3, XF2 - stena | m³ | 3.7
| SKUPAJ PARAPETNI ARMIRANO-BETONSKI ZID |  |  |  | 0
A5) | PROMETNA OPREMA IN SIGNALIZACIJA
5.1 | Izdelava vzdolžne tankoslojne označbe na vozišču, strojno z enokomponentno belo barvo | m¹ | 380
5.2 | Izdelava tankoslojne označbe na vozišču, ročno z enokomponentno belo barvo | m² | 35
5.3 | Izdelava temeljev za stebriče prometnih znakov iz cementnega betona C 12/15 Φ 30 cm in globine 80 cm | kos | 3
5.4 | Dobava in vgraditev stebriča za prometni znak iz vroče cinkane jeklene cevi Φ 64 m/m, dolžine do 4000 m/m | kos | 3
5.5 | Dobava in pritrditev prometnega znaka " USTAVI " podlaga iz aluminijsate pločevine, folija ll. vrste | kos | 3
| SKUPAJ PROMETNA OPREMA IN SIGNALIZACIJA |  |  |  | 0
A6) | PREUREDITVE IN ZAŠČITE KOMUNALNIH VODOV
6.1 | Previdni ročni izkop sondažnih jam, dolžine do 2.0 m in globine do 1.5 m, z nakladanjem izkopanega materiala na kamion in odvoz na deponijo do 5.0 km (za ugotovitev dejanskega poteka komunalnih vodov ) | kos | 6
6.2 | Zaščita in morebitne prestavitve elektro vodov ( v skladu z vpisom pooblaščenega predstavnika v gradbeni dnevnik ) | ocena | 1
6.3 | Isto kot postavka 6.2, le plinovod | ocena | 1
6.4 | Isto kot postavka 6.2, le TK vodi | ocena | 1
6.5 | Isto kot postavka 6.2, le vodovod | ocena | 1
6.6 | Isto kot postavka 6.2, le KKS vodi | ocena | 1
6.7 | Isto kot postavka 6.2, le katodna zaščita cevovoda HE Moste | ocena | 1
6.8 | Izdelava vodovodnega hišnega priključka iz cevi PEHD DN 32/12.5, uvlečenih v zaščitne cevi PEHD DN 50/10, dolžine 3.0 m, vključno vsa gradbena in montažna dela z dobavo armatur | kos | 2
| SKUPAJ PREUREDITVE IN ZAŠČITE KOMUNALNIH VODOV |  |  |  | 0
| SKUPAJ PLOČNIK+CESTA |  |  |  | 0
B ) | ODVODNJAVANJE
1.1 | Zakoličba projektiranih osi kanalov z zavarovanjem, vključno zakoličba jaškov in požiralnikov | m¹ | 327.5
1.2 | Izkop jarkov v zemljini III. kategorije širine dna do 1.0 m in globine do 2.0 m z nakladanjem in odvozom na deponijo do 5.0 km, z razprostiranjem na deponiji | m³ | 420
1.3 | Dobava in vgraditev cevi iz umetnih mas, nazivnega premera DN 160, nazivna togost SN 8, vključno s peščeno posteljico debeline 10 cm, planiranjem dna in obsipom s peskom 0/10 do višine 30 cm nad temenom cevi | m¹ | 66
1.4 | Isto kot postavka 4.3., samo cevi nazivnega premera DN 250 | m¹ | 201.5
1.5 | Isto kot postavka 4.3., samo cevi nazivnega premera DN 300 | m¹ | 60
1.6 | Dobava in vgraditev jaškov iz umetnih mas notranjega premera Φ 80 mm, povprečne globine 2.0 m, kompletno z dodatnim izkopom, podlogo in utrjenim gramoznim zasutjem ob jašku | kos | 12
1.7. | Dobava in vgraditev pokrovov za 40 Mp razred D ( 400 KN ), premera Φ 600 m/m iz nodularne litine z zaklepom in protihrupnim vložkom kompletno z nosilnim okroglim betonskim okvirjem s temeljenjem ob jašku. | kos | 12
1.8. | Dobava in vgraditev požiralnikov iz umetnih snovi notranjega premera Φ 400 z odtokom kanala DN 160. Globina s pokrovom je 1,5 m, vključno z LTŽ mrežo ( tip D ) | kos | 12
1.9 | Dobava in montaža linijskega požiralnika, notranje širine 30.0 cm, na betonsko podlago iz betona C 25/30 debeline 15.0 cm, ltž rešetka nosilnosti 400 kN | m¹ | 7
1.10 | Dobava in montaža ponikovalnice iz perforiranih betonskih cevi Φ 100, globine do 4.0 m, vključno z izkopom, zasipom in vgradnjo ltž pokrova Φ 600 ( 400 kN ) | kos | 2
1.11. | Dobava in zasipanje jarkov z gramoznim materialom v slojih po 30 cm, vključno z utrjevanjem | m³ | 240
1.12 | Preiskus vodotesnosti | m¹ | 327.5
1.13 | Kompletna izdelava drenaže iz togih drenažnih cevi DN 100, položenih na betonsko podlogo C 12/15 debeline 10.0 cm in obsute z drenažnim gramozom | m¹ | 380
1.14 | Nepredvidena dela 10 % | % | 10 | 0 | 0
| SKUPAJ ODVODNJAVANJE |  |  |  | 0
C ) | PREMOSTITVENI OBJEKT
- Pri rušenju je potrebno upoštevati vse varnostne ukrepe pri delu, dela je potrebno izvajati v pravilnem vrstnem redu tako, da je zagotovljena varnost rušenja. Pred pričetkom rušenja je potrebno odklopiti ali prestaviti vse instalacijske priključke v soglasju in dogovoru z naročnikom. Med rušenjem je potrebno preprečiti prekomerno zapraševanje okolice, ruševine je potrebno sproti odvažati v deponijo. Kar je vse vkalkulirati v enotne cene postavk.
- Izvedba vseh odstranitev in rušitev mora v ponudbi zajemati tudi vsa spremna dela, vse zaščite ostalih obstoječih konstrukcij ter izvedbo vseh potrebnih ukrepov za zaščito le teh in vse transporte (vertikalni in horizontalni notranji ter vsi zunanji gradbiščni transporti).
- Čiščenje objekta v času gradnje je strošek izvajalca/cev in ga je vkalkulirati v enotne cene postavk.
- Vse predračunske količine so zaokrožene na 1.0, le določene na 0.1 enote mere natančno.
C1) | PRIPRAVLJALNA IN ZAKLJUČNA DELA
1.1 | Geodetska dela pri gradnji objekta (zakoličba, podajanje in kontrola višin in potrebnih smeri) | kos | 1
| skupaj PRIPRAVLJALNA IN ZAKLJUČNA DELA |  |  |  | 0
C2) | RUŠITVENA DELA
2.1 | Odstranitev obstoječe betonske obloge zidu v debelini 10cm, vključno z vsemi spremnimi deli, rezanji, zaščitami in vsemi prenosi ter transporti na deponijo | m² | 1.8
2.2 | Odstranitev obstoječe betonske in Fe ograje na mostu, vključno z vsemi spremnimi deli, rezanji, zaščitami in vsemi prenosi ter transporti na deponijo | m¹ | 9
| skupaj RUŠITVENA DELA |  |  |  | 0
C 3) | ZEMELJSKA DELA
3.1 | Ročni izkop okrog komunalnih vodov do globine 40 cm pod temeljem - globina se določi na kraju samem, dno temelja mora biti pod koto najgljoblje položenega komunalnega voda in 100cm pod koto urejenega terena - obračun po dejansko izvedenih izkopih | m³ | 14
3.2 | Planiranje dna izkopa z natančnostjo +- 1,5 cm | m² | 2.5
3.3 | Izvedba tamponskega nasutja debeline 30cm ustrezno utrjenega in pripravljenega za izvedbo podložnega betona. | m³ | 1
| skupaj ZEMELJSKA DELA |  |  |  | 0
C4) | TESARSKA DELA
4.1 | Opaži dveh pasovnih temeljev širine 50 cm, višine 30cm in dolžine 140 cm, vključno z izvedbo opažnih načrtov. Dobava, priprava, montaža, demontaža in čiščenje. Vključno z vsemi sredstvi za podpiranje in vezanje. | m² | 2.25
4.2 | Opaži stebrov za podporo hodnika za pešce s kartonskimi okroglimi opaži premera 20 cm, vključno z izvedbo opažnih načrtov. Dobava, priprava, montaža, demontaža in čiščenje. Vključno z vsemi sredstvi za podpiranje in vezanje. | m¹ | 6.5
4.3 | Opaži plošče hodnika za pešce z navezavo na obstoječo mostno konstrukcijo, vključno s potrebnim delovnim odrom, vključno z izvedbo opažnih načrtov. Dobava, priprava, montaža, demontaža in čiščenje. Vključno z vsemi sredstvi za podpiranje in vezanje. Obdelava za vidni beton. Upoštevati je potrebno kotne letve na zaključku proti cestišču in trikotno ali trapezno letev za izvedbo odkapnega nosu. | m² | 19
| skupaj TESARSKA DELA |  |  |  | 0
C5 ) | ŽELEZOKRIVSKA DELA
5.1 | Sidranje armature ali moznikov v obstoječo mostno konstrukcijo in lepljenje z npr. HILTI HIT HY20R, vključno z vrtanjem lukenj premera 18 mm, vključno z dobavo in vgradnjo | kos | 36
5.2 | Dobava in vgradnja rebraste armature iz visokovrednega naravno trdega jekla B St 500 s premerom do 12mm, za srednje zahtevano ojačitev | kg | 223.89
5.3 | Dobava in vgradnja rebraste armature iz visokovrednega naravno trdega jekla B St 500 s premerom nad 12mm, za srednje zahtevano ojačitev | kg | 250.78
5.4 | Dobava in vgradnja armaturnih mrež M500, za srednje zahtevano ojačitev | kg | 245.95
| skupaj ŽELEZOKRIVSKA DELA |  |  |  | 0
C6 ) | BETONSKA DELA
6.1 | Dobava in vgradnja podložnega betona pod temelji v debelini 10cm. Vključno z nabavo materiala, izdelava in vgradnja z zgostitvijo in poravnanjem, C20/25, v prereze 0,16 do 0,3 m3/m2/m1. | m³ | 0.25
6.2 | Dobava in vgradnja armiranega betona za temelje debeline 30cm. Vključno z nabavo materiala, izdelava in vgradnja z zgostitvijo in poravnanjem, C25/30 v prereze 0,16 do 0,3 m3/m2/m1. | m³ | 0.5
6.3 | Dobava in vgradnja armiranega betona v stebre premera 20cm. Vključno z nabavo materiala, izdelava in vgradnja z zgostitvijo in poravnanjem, C25/30 v prereze 0,16 do 0,3 m3/m2/m1. Beton po recepturi proizvajalca mora biti zmrzlinsko odporen in odporen na vpijanje soli | m³ | 0.2
6.4 | Dobava in vgradnja armiranega betona v pohodno konstrukcijo hodnika za pešce, debeline 18 cm z zaključno gredo proti cestišču. Vključno z nabavo materiala, izdelava in vgradnja z zgostitvijo in poravnanjem, C25/30 XC2, XF4 v prereze 0,16 do 0,3 m3/m2/m1. Beton po recepturi proizvajalca mora biti zmrzlinsko odporen in odporen na vpijanje soli | m³ | 3
| skupaj BETONSKA DELA |  |  |  | 0
C7 ) | ZIDARSKA IN KAMNOSEŠKA DELA
7.1 | Metljanje zaključne betonske površine robnih vencev | m² | 13.5
| skupaj ZIDARSKA IN KAMNOSEŠKA DELA |  |  |  | 0
C8) | ENERGETSKI IN KOMUNALNI VODI
8.1 | Dobava in vgradnja PVC cevi premera 110 mm za prestavitev obstoječih instalacij preko mostne konstrukcije - obračun po dejansko vgrajenih količinah | m¹ | 30
8.2 | Namestitev začasno prestavljenih instalacij v novo predvidene cevi - obračun po dejansko izvedenih delih | m¹ | 30
8.3 | Vgradnja lahkega povoznega LTŽ pokrova v hodniku za pešce. Točno pozicijo določiti v času gradnje - nad obstoječim LTŽ pokrovom. Vključno z dobavo, dostavo in vgradnjo. | kos | 1
| skupaj ENERGETSKI IN KOMUNALNI VODI |  |  |  | 0
C9 ) | IZOLACIJE IN ZGORNJI USTROJ VOZIŠČA
9.1 | Dobava in vgradnja specialne trajno elastične zalivne mase širine 5-8mm za zalivanje stika med AB ploščo hodnika za pešce in voziščno konstrukcijo. | m¹ | 9
| skupaj IZOLACIJE IN ZGORNJI USTROJ VOZIŠČA |  |  |  | 0
C10) | DELA V JEKLU
10.1 | Dobava in montaža jeklene zaščitne obcestne ograje višine 110cm, vroče cinkano, vključno s sidranjem v hodnik za pešce po priloženem detajlu | m¹ | 10
| skupaj DELA V JEKLU |  |  |  | 0
| SKUPAJ PREMOSTITVENI OBJEKT |  |  |  | 0
D) | JAVNA RAZSVETLJAVA
1 | ELEKTROMONTAŽNA DELA
1.1. | Dobava in montaža svetilk tip CX 100 Comfort (ravno steklo) z visoko tlačno natrijevosijalko 80 W (ali s svetliko enakovrednih svetlobnih in tehničnih karakteristik), komplet z priborom, predstikalno napravo in redukcijo | kom | 12
1.2 | Dobava in vlečenje zemeljskega kabla v kabel.kanalizaciji, kabel PP00-y, 5x10 mm2, 1 kV, za napajanje svetilk (pri vsakem kandelabru upoštevano dodatnih 3 m za uvod do PVE) | m | 406
1.3 | Dobava in polaganje železnega pocinkanega valjanca 25 x 4 mm (dodatnih 2 m pri vsakem kandelabru) | m | 394
1.4 | Dobava in montaža kandelabra višine 8 m (npr.proizvajalec Jalen Kranj) | kos | 12
1.5 | Dobava in montaža drobnega montažnega materiala | kpl | 1
1.6 | Dobava in montaža priključne plošče v kandelabru tip PVE-5/16-1, za varovalnimi elementi 6,3 A in kablom PP00-y, 4x1,5 mm2, za ožičenje | kpl | 12
1.7 | Ostala nespecificirana dela in projektantski nadzor - ocenjeno in izdelava PID-ov | kpl | 1
1 | ELEKTROMONTAŽNA DELA SKUPAJ |  |  |  | 0
2 | GRADBENA DELA
2.1 | Izkop jarka (pred.v III-IV ktg.) in izdelava kabelske kanalizacije 1 x Stigmaflex cev fi 110 mm v zemljini III— IV ktg.(ali 1x cevi enakovrednih tehničnih karakteristik in enakim fi), polaganje opozorilnega traku, čiščenje trase, nakladanje viška materiala na kamion in odvoz na deponijo z vsemi stroški ( križanja s cesto so izvedena z izkopom) | m' | 380
2.2 | Izkop, dobava in montaža tipskega temelja z kabelskim jaškom za kandelaber H = 8 m predvideno v zemlji III — IV ktgčiščenje trase , nakladanje viška materiala na kamion in odvoz na deponijo z vsemi stroški | kom | 12
2.3 | Ostala nespecificirana dela kot so vpisi v gradbeni dnevnik, koordinacija, sod. pri teh. pregledu, projektantski nadzor | kpl | 1
2 | GRADBENA DELA SKUPAJ |  |  |  | 0
| SKUPAJ JAVNA RAZSVETLJAVA |  |  |  | 0